## Manual
DCS/GDSコントロール用サンプルプログラム |  |  |  | Sample Program for DSO
Ver 1.02
使用インターフェイス |  |  | Interface |  | Ver 1.02
・GP-IB | ナショナルインスツルメンツ製GP-IB（NI-488.2) |  | ・GP-IB | National Instruments GP-IB (NI-488.2 Driver)
| コンテック製GP-IBカード（PAC-GPIB(98/PC)） |  |  | コンテック製GP-IBカード（PAC-GPIB(98/PC)）
| インタフェース製GP-IBカード（GPC-4301） |  |  | インタフェース製GP-IBカード（GPC-4301）
・USB | USB CDCによる仮想COMまたはCOMポート |  | ・USB | USB CDCClass (Virtual COM Port) /COMPort
・LAN | Socketによる通信（Socketポートは3000固定です） |  | ・LAN | Socket Mode (Port:3000 Fixed)
下のStartボタンを押すと開始します |  |  | Click Start Button
<<<
インターフェイスを選択しアドレスまたはポートを設定後OPENボタンを押してください。負荷と通信が成立すればマスクされているボタンが有効になります。 本サンプルでは通信の確立、送信、受信の方法を提供しています。またハードウエアの確認、接続の確認にも利用できます。 USBの場合はUSB-CDCで割り当てられるCOMポートを確認してください。 GP-IBの場合はドレス、LANの場合はアドレスとポートを確認してください。 64bitのExcelには対応していません。 |  |  | Specify Interface and PORT or Address first. Please check COM Port to be allocated if you use the USB-CDC. The connection is established if there is no problem by clicking the OPEN button. This sample application can check the operation of the transmit / receive messages.
操作画面 |  |  | Operation
READ | Read/Monitorで利用するコマンドを入力します。
Command | meas:pk2pk?

## LogData
Date | Hour | Data