## Manual
GDM-9060シリーズ用サンプルプログラム |  |  |  | Sample Program for GDM-9060 Series
|  |  | Ver 1.00 |  |  | Ver 1.00
| 使用インターフェイス |  |  | Interface
|  | USB CDCによる仮想COM |  |  | USB (USB-CDC)
|  | RS-232C(USB-232C変換利用可） |  |  | RS-232C
|  | GP-IB(National Instrument製) |  |  | GP-IB(National Instrument)
|  | LAN(socket) |  |  | LAN(socket)
| 対象機種 |  |  | Target device
|  | GDM-9060 シリーズ |  |  | GDM-9060 Series
| 下のStartボタンを押すと開始します |  |  | Click Start Button
<<<
| インターフェースと設定を選択しOPENをクリックします、通信が成立すればマスクされているボタンが有効になります。 本サンプルでは通信の確立、送信、受信の方法を提供しています。またハードウエアの確認、接続の確認にも利用できます。 USBでは仮想COMで割り当てられるCOMポートを確認してください。 RS-232Cでは115200bps、フロー無、デリミタ：LFを指定してください |  |  | Select the interface and Setting, click the OPEN button. Buttons that have been masked if possible communication will change to Enable. This sample program provides the method of communication and settings. Please check the COM port assigned by the USB driver before use. RS-232C Settings :115200bps, no flow ,EOL:LF
| 操作画面 |  |  | OPERATION
LANはtelnetをサポートしていません
GPIBは64ﾋﾞｯﾄ版Excelをサポートしていません
USBはUSB-TMCをサポートしていません

## Monitor
Date | Hour | 1st