## Manual
GDS-200/300 トレンドプロットサンプルプログラム |  |  | Sample Program for GDS-200/300
|  | Ver 1.02 |  |  | Ver 1.02
使用インターフェイス |  |  | Interface
| コンテック製GP-IBカード（PAC-GPIB(98/PC)） |  |  | コンテック製GP-IBカード（PAC-GPIB(98/PC)）
| インタフェース製GP-IBカード（GPC-4301） |  |  | インタフェース製GP-IBカード（GPC-4301）
| USB CDCによる仮想COM |  |  | Virtual Com PORT (USB-CDC)
対象機種 |  |  | Target device
| GDS-200/300 シリーズ |  |  | GDS-200/300 Series
下のStartボタンを押すと開始します |  |  | Click Start Button
<<<
COMportを選択しOPENをクリックします、通信が成立すればマスクされているボタンが有効になります。 本サンプルでは通信の確立、送信、受信の方法を提供しています。またハードウエアの確認、接続の確認にも利用できます。 USB-CDCドライバで割り当てられるCOMポートを確認してください。 拡張DMMの測定値とトレンドプロットのデータ転送ができます。 |  |  | Select the COM port, click the OPEN button. Buttons that have been masked if possible communication will change to Enable. This sample program provides the method of communication and settings. Please check the COM port assigned by the USB-CDC driver before use. This application can transfer data of Advanced mode.
操作画面 |  |  | OPERATION
| トレンドデータ要求はホールド時のみ有効 |  |  | (Hold on only)
Ver1.02 | 64bit Excel対応

## TREND
Index | Time | Value