## Readme
LSAコントロール用サンプルプログラム |  |  | Control program for LSA Series
Ver1.05
使用インターフェイス |  |  | Interface
・GP-IB | ナショナルインスツルメンツ製GP-IB（NI-488.2) |  | ・GP-IB | National Instruments GP-IB (NI-488.2)
・USB | PC標準装備のUSB2.0またはUSB1.1ポート （弊社提供のドライバおよびAPIが必要です） |  | ・USB | USB 1.1/2.0 High speed (Required TEXIO API and USB driver)
・RS-232C | PC標準装備の57600ｂｐｓ、フローなし対応 |  | ・RS-232C | PC Standard 57600ｂｐｓ,no flow
| USB－シリアル変換器対応可 |  |  | USB-Serial Convertor
下のStartボタンを押すと開始します |  |  | Click Start Button.
<<<
インターフェイスを選択しアドレスまたはポートを設定後OPENボタンを押してください。負荷と通信が成立すればマスクされているボタンが有効になります。 LOADのON/OFF、スイッチング設定、リードバックがそれぞれのボタンで実行できます。 本サンプルでは通信の確立、送信、受信の方法を提供しています。またハードウエアの確認、接続の確認にも利用できます。 |  |  | Install API for LSA Series and USB API before use. Specify Interface and COMPORT or GP-IB/USB address first. Please check COMPORT to be allocated if you use RS-232C. The connection is established if there is no problem by clicking the OPEN button. This sample application can check the operation of the transmit / receive messages.
操作画面 |  |  | Operation
連続リードバックは1秒おきに負荷に出力状態を問合せしてExcelのシートに表示します。動作中はMonitorﾎﾞﾀﾝが緑に変わり,再度Monitorﾎﾞﾀﾝを押すか、1000回で取り込みを停止します。またモニタリング中は他のﾎﾞﾀﾝ操作はできなくなっています。 スイッチングとシーケンスの動作をする場合は、あらかじめメイン画面の表示にしておいてください。また、設定を上書きしますので注意してください。 |  |  | Monitor to create a log by a query every 1sec. Exit by clicking the Monitor button again. Exit Excel sheet is full, it can record up to 1000 line at most. Monitor to create a log by a query every 1sec. Exit by clicking the Monitor button again. Exit Excel sheet is full, it can record up to 18 hours at most.
通信についてはLSAがメニューモードや通信I/Fの設定が完了していない場合は正しく動作しません。あらかじめ設定を行いメニュー表示をオフにしてから動作するようにしてください。 |  |  | Please be to the normal view by turning off the menu.
Ver1.01 | COM10以上に対応しました
Ver1.03 | ラトックシステムおよびコンテックのGP-IBに正式に対応
Ver1.05 | Excel 64bit対応 64bit時GPIB不可

## LogData
Date | Time | Volt[V] | Current[A] | Power[W]