## Manual
GPPコントロール用サンプルプログラム |  |  | Sample Program for GPP Series
Ver 1.03
使用インターフェイス |  |  | Interface
・GP-IB | ナショナルインスツルメンツ製GP-IB（NI-488.2) |  | ・GP-IB | National Instruments GP-IB (NI-488.2 Driver)
| コンテック製GP-IBカード（PAC-GPIB(98/PC)） |  |  | コンテック製GP-IBカード（PAC-GPIB(98/PC)）
| インタフェース製GP-IBカード（GPC-4301） |  |  | インタフェース製GP-IBカード（GPC-4301）
・USB | VirtualCOMによる仮想COM,115200bps |  | ・USB | Virtual COM Port (115200bps)
･RS-232C | RS-232Cポートによる、115200bps |  | ･RS-232C | RS-232C (115200bps)
・LAN | Socketによる通信（Socketポートは1026固定です） |  | ・LAN | Socket Mode (Port:1026 Fixed)
下のStartボタンを押すと開始します |  |  | Click Start Button
<<<
インターフェイスを選択しアドレスまたはポートを設定後OPENボタンを押してください。負荷と通信が成立すればマスクされているボタンが有効になります。 本サンプルでは通信の確立、送信、受信の方法を提供しています。またハードウエアの確認、接続の確認にも利用できます。 USBの場合は仮想COMポートと通信速度(115200bps)を確認してください。 RS-232Cの場合は速度を115200bpsとしてください。 GP-IBの場合はアドレス、LANの場合はアドレスとポート(1026)を確認してください。 64bitのExcelにはGP-IBが対応していません。 |  |  | Specify Interface and PORT or Address first. Please check COM Port to be allocated if you use the VirtualCOM. The connection is established if there is no problem by clicking the OPEN button. This sample application can check the operation of the transmit / receive messages. RS-232C：Use by Baud:115200bps only
操作画面 |  |  | Operation
連続モニタは1秒おきに電源に状態を問合せしてExcelのシートに表示します。動作中はMonitorﾎﾞﾀﾝが赤に変わり再度Monitorﾎﾞﾀﾝを押すか、Excelのシートがいっぱいになったところで取り込みを停止します。最大で18時間程度まで記録可能です。 またモニタリング中は他のﾎﾞﾀﾝ操作はできません。 モード切替で電源または負荷モードを切り替えます。 |  |  | Monitor to create a log by a query every 1sec. Exit by clicking the Monitor button again. Exit Excel sheet is full, it can record up to 18 hours at most. Operation of other buttons can not be running.
Ver1.01 | 2CH正式対応
Ver1.02 | Ch2 Output正式対応
Ver1.03 | Timer不具合対応

## LogData
Date | Hour | Voltage[V] | Current[A] | Power[W] | Voltage[V] | Current[A] | Power[W]