## Sheet1
VISAコントロール用サンプルプログラム |  |  | Sample Program for VISA
| DGM-906x Series | Ver 1.01 |  |  | Ver 1.01
使用インターフェイス |  |  | Interface
・GP-IB | ナショナルインスツルメンツ製GP-IB専用 |  | ・GP-IB | National Instruments GP-IB Card
・RS-232C | USB変換利用可能 |  | ・RS-232C | USB Converter or Direct port
・USB-CDC | USB-CDCクラス |  | ・USB-CDC | USB CDC Class
・USB-TMC | USB測定器クラス |  | ・USB-TMC | USB TMC Class
・LAN::Socket | ソケット通信（あらかじめNI-MAXへ登録が必要です） |  | ・LAN:Socket | Socket Mode(Reqire registration at NI-MAX)
・LXI::VXI-11 | LXI機器（VXI-11互換モード） |  | ・LXI:VXI-11 | LXI Device VXI-11 mode
・HiSlip | LXI機器（HiSlipモード） |  | ・HiSlip | LXI Device HiSlip mode
下のStartボタンを押すと開始します |  |  | Click Start Button
<<<
Step | 1.インタフェースを選択します。 |  |  | 1.Select Interface
| 2.通信条件を設定します。 |  |  | 2.Set the Setting for communicate
| COMは通信速度とデータ長、LANはIPとポート番号 |  |  | COM: Baudrate,Data bit / LAN: IPv4::Socket Port
| 3.Findで機器を検索します。 |  |  | 3.Click Find
| 4.Openで通信を開始します。 |  |  | 4.Click Open
ご注意 | 先にナショナルインスツルメンツのNI-VISAをインストールしてください。 |  | Note | NI-VISA required.
| 本アプリケーションは64bit版のExcelでは動作しません。 |  |  | This program cannot work in Excel 64bit version.
| Sendボタンは送信メッセージに”？”があると自動受信をします。 |  |  | The Send key will automatically receive after transmission if "?" Is included in the transmission message.
LANではNI-MAXでIP/SocketPortの登録が必要です。
Ver1.01 | 64bitExcel対応

## Monitor
Date | Hour | 1st | 2nd